## Field Conversion
Bourdet
From OilField to Metric |  |  |  |  | Conversion example
Length | 1 | ft = | 0.3048 | m
Liq rate | 1 | BOPD = | 0.15898 | m3/D
Pressure | 1 | psi = | 0.068947 | bar
Compress | 1 | psi-1 = | 14.5038 | bar-1
rw2 = | 1 | ft | 0.092903 | m2
10.7639
[1] = 0.000264 * mD * h / (1 cP * 1 psi-1 * (1ft)^2)
[1] = 0.000264 / (14.504 * 0.0929)
0.00019593
[6 empty] | k = | 1 | mD | 9.8692e-16 | m2
[6 empty] | h = | 1 | m | 1 | m
[6 empty] | p = | 1 | bar | 101325 | Pa
[6 empty] | mu = | 1 | cP | 0.001 | Pa * s
[6 empty] | r = | 1 | m | 1 | m
[6 empty] | 1e-15 * m2 * 1 * 101325 Pa |  |  |  | 1e-10
[6 empty] | 0.001 * Pa s |  |  |  | 1e-07 | 0.00864 | 0.054285 | 18.4213